## Capa
RELATÓRIO DE ACEITAÇÃO
IDENTIFICAÇÃO DO SITE |  | ENDEREÇO COMPLETO (rua, nº, complemento, bairro, município, estado e CEP) | [10 empty] | LATITUDE | LONGITUDE
EQUIPAMENTO |  | BTS MACRO OUTDOOR |  | BTS MICRO OUTDOOR |  |  | BTS MACRO INDOOR |  | BTS MICRO INDOOR
ABRIGO |  | SALA |  | CONTAINER |  |  | GABINETE | Qtde.: | NODEB INDOOR |  | NODEB OUTDOOR
TIPO DO SITE |  | TORRE |  | POSTE |  |  | MASTRO |  | COMPARTILHADO |  | CO-SITING
CHECK LISTS | AS | IMP | Não IMP. | Total de Itens Aplicáveis (NI) | % Itens (NI) | STATUS
|  | RE | AR
CIVIL | [6 empty] | ACEITO |  | REJEITADO |  | ACEITO COM PENDÊNCIAS
SALA
ESTRUTURA VERTICAL | [5 empty] | OBSERVAÇÕES
CONTAINER
ENERGIA
TX
SIST. IRRADIANTE
BTS_NODEB_FÍSICO
BTS_NODEB_LÓGICO
TOTAL | 0 | 0 | 0 | 0 | #DIV/0!
DATA DA VISTORIA | REVISÂO
1° VISTORIA
CONTRATADA
[10 empty] | NOME |  | ASSINATURA
FABRICANTE:
[10 empty] | NOME |  | ASSINATURA
OMR
[10 empty] | NOME |  | ASSINATURA
2°VISTORIA
CONTRATADA
[10 empty] | NOME |  | ASSINATURA
FABRICANTE:
[10 empty] | NOME |  | ASSINATURA
OMR
[10 empty] | NOME |  | ASSINATURA

## TX_físico
CHECKLIST DE ACEITAÇÃO FÍSICA
SISTEMA DE TX
Nº CRQ | PROJETO/FASE | IDENTIFICAÇÃO DO SITE
LEGENDA: NA= NÃO APLICÁVEL AS= ACEITO SEM RESTRIÇÕES AR= ACEITO COM RESTRIÇÕES RE= REJEITADO I= IMPEDITIVO NI= NÃO IMPEDITIVO
INDICAR NA COLUNA DE OBSERVAÇÕES A DATA DA RETIRADA DAS PENDÊNCIAS APÓS A 2a. INSPEÇÃO
ITEM | ITENS A VERIFICAR |  | CLASS. | 1a. INSPEÇÃO |  |  |  | 2a. INSPEÇÃO |  |  |  | OBSERVAÇÕES
|  |  |  | NA | AS | AR | RE | NA | AS | AR | RE
1 | INSPEÇÕES
1.1 | Gabinetes sem avarias, limpos e com todas as tampas - Necessário Fotos |  | NI
1.2 | Equipamento devidamente alimentado e aterrado - Necessário Fotos |  | I
1.3 | Instalações para compartilhamento de TX devidamente executada (fixação, identificação, etc…) - Necessário Fotos – somente sites compartilhados |  | I
1.4 | Cabos externos devidamente instalados na placa de passagem com pingadeiras - Necessário Fotos |  | NI
1.5 | Limpeza Geral - Necessário Fotos |  | NI
1.6 | Existência de alarmes críticos |  | I
1.7 | Existência de alarmes não críticos |  | NI
2 | SISTEMA RÁDIO
2.1 | Unidades indoor instaladas de acordo com projeto - Necessário Fotos |  | I
2.2 | Antenas e rádios (unidades outdoor) instaladas de acordo com projeto (altura, azimute, etc) - Necessário Fotos |  | I
2.3 | Polarização das antenas conforme projeto - Necessário Fotos |  | I
2.4 | Tipo, diâmetro e quantidade das antenas conforme projeto - Necessário Fotos |  | I
2.5 | Cabos, conectores, gabinetes, disjuntores e ODU/IDU devidamente identificados - Necessário Fotos |  | NI
2.6 | Níveis de recepção e transmissão conforme projeto e com tolerância conforme padrão. |  | I
2.7 | Selo de homologação da Anatel, com frequência correta (IDU e ODU) - Necessário Fotos |  | I
2.8 | Cabos de FI instalados, fixados, aterrados corretamente e livre de danos - Necessário Fotos |  | NI
2.10 | Guias de onda e power splitter fixados corretamente e livre de danos - Necessário Fotos |  | I
2.11 | Barra de azimute para antenas com diametro igual ou superior a 1.2m, instalada e fixada corretamente - Necessário Fotos |  | I
2.12 | Linearidade e ângulos de curvatura máximos dos guias e cabos respeitados - Necessário Fotos |  | NI
2.13 | Pressurizador devidamente instalado, testado e reportando alarme ao NOC - Necessário Fotos |  | NI
2.14 | Correta identificação dos Enlaces - Necessário Fotos |  | NI
2.15 | Teste de Comutação nos Rádios |  | I
2.16 | Licença de rádio enlace disponível no site (ANATEL). |  | I
3 | MUX
3.5 | Elemento gerenciado via NMS |  | I
3.8 | Verificação de Comutação Física das placas de Cross |  | I
3.11 | Teste de Comutação Física MSP 1+1 |  | I
3.12 | Reset de Energia |  | I
4 | SISTEMA ÓPTICO
4.1 | Cabos ópticos fixados corretamente e livre de danos - Necessário Fotos |  | NI
4.2 | Cabos ópticos identificados corretamente - Necessário Fotos |  | NI
4.3 | Linearidade e ângulos de curvatura máximos dos cabos respeitados - Necessário Fotos |  | NI
4.4 | Cabos ópticos não prensados contra superfícies afiadas - Necessário Fotos |  | I
4.5 | Emendas e conexões ópticas devidamente executadas - Necessário Fotos |  | I
4.6 | Testes das fibras ópticas devidamente executados e registrados |  | I
4.7 | Caixa de emenda óptica devidamente localizada e fixada - Necessário Fotos |  | NI
5 | DIVERSOS
5.1 | Verificar se os equipamentos instalados estão com a etiqueta BP (Etiqueta de Bem Patrimonial).(Necessário Foto) |  | NI
5.2 | Inserir o Checklist preenchido no Termo de Aceitação |  | NI
5.3 | Verificar com o WAREHOUSE regional se existem sobressalentes para as unidades de rádio instaladas. |  | I
5.4 | Verificar em campo o inventário anexado à CRQ. |  | I
TOTAL |  |  |  | 0 | 0 | 0 | 0 | 0 | 0 | 0 | 0
COMENTÁRIOS
Total Itens - NI
0 |  | Data 1ª. INSPEÇÃO: |  | 1a. INSPEÇÃO AR: Data 2ª. INSPEÇÃO:
CLIENTE
|  | NOME |  | 1a. INSPEÇÃO AR: NOME
|  | ASSINATURA |  | 1a. INSPEÇÃO AR: ASSINATURA
ELO TELECOMUNICAÇÕES
|  | NOME |  | 1a. INSPEÇÃO AR: NOME
|  | ASSINATURA |  | 1a. INSPEÇÃO AR: ASSINATURA
FOR-10-01-01 /Rev 00
TELEFONIA CELULAR IGITAL
TELEFONIA CELULAR IGITAL