## Tx Lógico
CHECKLIST DE ACEITAÇÃO LÓGICA
SISTEMA DE TX
Nº CRQ | PROJETO/FASE | IDENTIFICAÇÃO DO SITE
LEGENDA: NA= NÃO APLICÁVEL AS= ACEITO SEM RESTRIÇÕES AR= ACEITO COM RESTRIÇÕES RE= REJEITADO I= IMPEDITIVO NI= NÃO IMPEDITIVO
INDICAR NA COLUNA DE OBSERVAÇÕES A DATA DA RETIRADA DAS PENDÊNCIAS APÓS A 2a. INSPEÇÃO
ITEM | ITENS A VERIFICAR |  | CLASS. | 1a. INSPEÇÃO |  |  |  | 2a. INSPEÇÃO |  |  |  | OBSERVAÇÕES
|  |  |  | NA | AS | AR | RE | NA | AS | AR | RE
1 | DOCUMENTAÇÃO
1.1 | Verificação da documentação |  | I
1.2 | Inventário do equipamento fornecido pelo fornecedor e inserido na CRQ de aceitação na aba WORKINFO TEMPLATE INVENTÁRIO. |  | I
2 | SISTEMA RÁDIO
2.1 | Elemento integrado a gerência |  | I
2.2 | Configuração dos Parâmetros conforme projeto do enlace (Canalização, potências de TX e RX, ID etc..) |  | I
2.3 | Níveis de recepção e transmissão conforme projeto e com tolerância conforme padrão. |  | I
2.4 | Teste de Comutação nos Rádio |  | I
2.5 | Existência de alarmes críticos |  | I
2.6 | Existência de alarmes não crítico |  | NI
3 | MUX
3.1 | Configuração de Hardware conforme projeto |  | I
3.2 | Configuração de Sincronismo conforme projeto |  | I
3.3 | Identificação do elemento de rede ( ID / NSAP ) conforme projeto |  | I
3.4 | Elemento gerenciado via NMS |  | I
3.5 | Teste de taxa de erro (BER) devidamente executado e resultado anexado no relatório de aceitação |  | I
3.6 | Verificação de Comutação Lógica das placas de Cross |  | I
3.7 | Teste de Comutação Lógica MSP 1+1 |  | I
4 | DIVERSOS
4.1 | Inserir o Checklist preenchido no Termo de Aceitação. |  | I
TOTAL |  |  |  | 0 | 0 | 0 | 0 | 0 | 0 | 0 | 0
COMENTÁRIOS
Total Itens - NI
1 |  | Data 1ª. INSPEÇÃO: |  | 1a. INSPEÇÃO AR: Data 2ª. INSPEÇÃO:
CLIENTE
|  | NOME |  | 1a. INSPEÇÃO AR: NOME
|  | ASSINATURA |  | 1a. INSPEÇÃO AR: ASSINATURA
ELO TELECOMUNICAÇÕES
|  | NOME |  | 1a. INSPEÇÃO AR: NOME
|  | ASSINATURA |  | 1a. INSPEÇÃO AR: ASSINATURA
FOR-10-01-02/Rev 00